## Мои данные
Форма № 4
СОГЛАСОВАНО: | [10 empty] | УТВЕРЖДАЮ:
|  | // | [10 empty] | //
" _____ " ________________ 201__ г. | [10 empty] | " _____ " ________________ 201__ г.
Благоустройство территории с устройством асфальтового покрытия по адресу: пр. Космонавтов,12 литер 25
(наименование стройки)
ЛОКАЛЬНЫЙ СМЕТНЫЙ РАСЧЕТ №
(локальная смета)
на | Благоустройство территории с устройством асфальтового покрытия по адресу: пр. Космонавтов,12 литер 25
(наименование работ и затрат, наименование объекта)
[7 empty] | Сметная стоимость |  |  |  | 2415236 |  | руб.
[7 empty] | Средства на оплату труда |  |  |  | 378836 |  | руб.
[11 empty] | 2139,331903,34 | 24,07223,48
Составлен в ценах 2 кв. 2019г.
N п/п | Шифр и номер позиции норматива | Наименование работ и затрат, единица измерения | Количество | Стоимость единицы |  |  | Индекс | Общая стоимость |  |  |  | Затраты труда рабочих, чел.-ч, не занятых обслуж. машин
|  |  |  | (в базисном уровне цен) |  |  |  | (в текущем уровне цен)
|  |  |  | Всего | экспл. машин | материалов |  | Всего | оплаты труда | экспл. машин | материалов
|  |  |  | оплаты труда | в т.ч. оплаты труда |  |  |  |  | в т.ч. оплаты труда |  | обслуживающие маш.
[12 empty] | на един. | всего
1 | 2 | 3 | 4 | 5 | 6 | 7 | 8 | 9 | 10 | 11 | 12 | 13 | 14
Раздел 1.
1 | ТЕР01-01-013-13 Приказ Минстроя России от 28.02.17 №556/пр | Разработка грунта с погрузкой на автомобили-самосвалы экскаваторами с ковшом вместимостью: 0,5 (0,5-0,63) м3, группа грунтов 1; 1000 м3 грунта | 0.343 | 4749,38 ______ 105,52 | 4641,11 ______ 552,03 | 2.74 | ОЗП=21,6 ЭМ=7,351 ЗПМ=21,592 МАТ=13,814 | 12497 | 782 | 11702 ______ 4088 | 13 | 14,145 ______ 44,6625 | 4,85 ______ 15,32
|  | Накладные расходы от ФОТ(4870 руб.) | 95%*0,9 |  |  |  |  | 4164
|  | Сметная прибыль от ФОТ(4870 руб.) | 50%*0,85 |  |  |  |  | 2070
|  | Всего с НР и СП | [5 empty] | 18731
2 | ТССЦпг-03-21-01-010 Приказ Минстроя России от 28.02.17 №557/пр | Перевозка грузов автомобилями-самосвалами грузоподъемностью 10 т, работающих вне карьера, на расстояние: до 10 км: I класс груза; 1 т груза | 411.69 | 11.52 | 11.52 |  | ЭМ=10,165 | 48209 |  | 48209
|  | Всего с НР и СП | [5 empty] | 48209
3 | ТЕР01-02-005-01 Приказ Минстроя России от 28.02.17 №556/пр | Уплотнение грунта пневматическими трамбовками, группа грунтов: 1-2; 100 м3 уплотненного грунта | 3.43 | 321,31 ______ 117,58 | 203,74 ______ 35 |  | ОЗП=21,6 ЭМ=9,6 ЗПМ=21,574 | 15420 | 8711 | 6709 ______ 2590 |  | 14,4095 ______ 3,8 | 49,42 ______ 13,03
|  | Накладные расходы от ФОТ(11301 руб.) | 95%*0,9 |  |  |  |  | 9662
|  | Сметная прибыль от ФОТ(11301 руб.) | 50%*0,85 |  |  |  |  | 4803
|  | Всего с НР и СП | [5 empty] | 29885
4 | ТЕР27-04-001-01 Приказ Минстроя России от 28.02.17 №556/пр | Устройство подстилающих и выравнивающих слоев оснований: из песка; 100 м3 материала основания (в плотном теле) | 1.7154 | 2696,27 ______ 138,66 | 2533,36 ______ 203,51 | 24.25 | ОЗП=21,6 ЭМ=7,623 ЗПМ=21,578 МАТ=4,103 | 38436 | 5138 | 33127 ______ 7533 | 171 | 18,078 ______ 17,35 | 31,01 ______ 29,76
|  | Накладные расходы от ФОТ(12671 руб.) | 142%*0,9 |  |  |  |  | 16194
|  | Сметная прибыль от ФОТ(12671 руб.) | 95%*0,85 |  |  |  |  | 10232
|  | Всего с НР и СП | [5 empty] | 64862
5 | ТССЦ-408-0261 Приказ Минстроя России от 28.02.17 №549/пр | Смеси готовые щебеночно-песчаные (ГОСТ 25607-2009) номер: С1, размер зерен 0-40 мм; м3 | 171.54 | 120.68 |  | 120.68 | МАТ=10,663 | 220739 |  |  | 220739
6 | ТЕР27-04-005-01 Приказ Минстроя России от 28.02.17 №556/пр | Устройство оснований толщиной 15 см из щебня фракции 40-70 мм при укатке каменных материалов с пределом прочности на сжатие свыше 98,1 МПа (1000 кгс/см2): однослойных; 1000 м2 основания | 0.8577 | 23079,23 ______ 335,35 | 6525,13 ______ 751,93 | 16218.75 | ОЗП=21,6 ЭМ=7,693 ЗПМ=21,581 МАТ=9,875 | 186637 | 6213 | 43055 ______ 13918 | 137369 | 42,8835 ______ 62,4 | 36,78 ______ 53,52
|  | Накладные расходы от ФОТ(20131 руб.) | 142%*0,9 |  |  |  |  | 25727
|  | Сметная прибыль от ФОТ(20131 руб.) | 95%*0,85 |  |  |  |  | 16256
|  | Всего с НР и СП | [5 empty] | 228620
7 | ТЕР27-04-005-04 Приказ Минстроя России от 28.02.17 №556/пр | На каждый 1 см изменения толщины слоя добавлять или исключать к расценкам 27-04-005-01, 27-04-005-02, 27-04-005-03; 1000 м2 основания | -0.8577 | 1254.68 | 298,34 ______ 34,51 | 956.34 | ОЗП=21,6 ЭМ=7,688 ЗПМ=21,575 МАТ=9,932 | -10114 |  | -1967 ______ -639 | -8147 | ______ 3,1375 | ______ -2,69
|  | Накладные расходы от ФОТ(-639 руб.) | 142%*0,9 |  |  |  |  | -817
|  | Сметная прибыль от ФОТ(-639 руб.) | 95%*0,85 |  |  |  |  | -516
|  | Всего с НР и СП | [5 empty] | -11447
8 | ТЕР27-06-026-01 Приказ Минстроя России от 28.02.17 №556/пр | Розлив вяжущих материалов (расход 0,8); 1 т | 0.68616 | 2769.04 | 50 ______ 8,18 | 2719.04 | ОЗП=21,6 ЭМ=8,497 ЗПМ=21,581 МАТ=9,164 | 17389 |  | 292 ______ 121 | 17097 | ______ 0,825 | ______ 0,57
|  | Накладные расходы от ФОТ(121 руб.) | 142%*0,9 |  |  |  |  | 155
|  | Сметная прибыль от ФОТ(121 руб.) | 95%*0,85 |  |  |  |  | 98
|  | Всего с НР и СП | [5 empty] | 17642
9 | ТЕРр68-15-1 Приказ Минстроя России от 28.02.17 №561/пр | Ремонт асфальтобетонного покрытия дорог однослойного ; 100 м2 | 8.577 | 4666,86 ______ 795,8 | 433,72 ______ 63,45 | 3437.34 | ОЗП=21,6 ЭМ=9,293 ЗПМ=21,582 МАТ=11,233 | 513174 | 147432 | 34570 ______ 11745 | 331172 | 100,1 ______ 6,37 | 858,56 ______ 54,64
|  | Накладные расходы от ФОТ(159177 руб.) | 104%*0,85 |  |  |  |  | 140712
|  | Сметная прибыль от ФОТ(159177 руб.) | 60%*0,8 |  |  |  |  | 76405
|  | Всего с НР и СП | [5 empty] | 730291
10 | ТЕР27-06-026-01 Приказ Минстроя России от 28.02.17 №556/пр | Розлив вяжущих материалов (расход 0,8); 1 т | 0.73744 | 2769.04 | 50 ______ 8,18 | 2719.04 | ОЗП=21,6 ЭМ=8,497 ЗПМ=21,581 МАТ=9,164 | 18688 |  | 313 ______ 130 | 18375 | ______ 0,825 | ______ 0,61
|  | Накладные расходы от ФОТ(130 руб.) | 142%*0,9 |  |  |  |  | 166
|  | Сметная прибыль от ФОТ(130 руб.) | 95%*0,85 |  |  |  |  | 105
|  | Всего с НР и СП | [5 empty] | 18959
11 | ТЕРр68-15-1 Приказ Минстроя России от 28.02.17 №561/пр | Ремонт асфальтобетонного покрытия дорог однослойного ; 100 м2 | 9.218 | 4666,86 ______ 795,8 | 433,72 ______ 63,45 | 3437.34 | ОЗП=21,6 ЭМ=9,293 ЗПМ=21,582 МАТ=11,233 | 551527 | 158451 | 37154 ______ 12623 | 355922 | 100,1 ______ 6,37 | 922,72 ______ 58,72
|  | Накладные расходы от ФОТ(171074 руб.) | 104%*0,85 |  |  |  |  | 151229
|  | Сметная прибыль от ФОТ(171074 руб.) | 60%*0,8 |  |  |  |  | 82116
|  | Всего с НР и СП | [5 empty] | 784872
Итого прямые затраты по смете в текущих ценах | [7 empty] | 1612602 | 326727 | 213164 ______ 52109 | 1072711 |  | 1903,34 ______ 223,48
Накладные расходы | [7 empty] | 347193
Сметная прибыль | [7 empty] | 191567
Итоги по смете:
Земляные работы, выполняемые механизированным способом | [7 empty] | 96825 |  |  |  |  | 54,27 ______ 28,35
Автомобильные дороги | [7 empty] | 539374 |  |  |  |  | 67,79 ______ 81,77
Благоустройство (ремонтно-строительные) | [7 empty] | 1515163 |  |  |  |  | 1781,28 ______ 113,36
Итого | [7 empty] | 2151362 |  |  |  |  | 1903,34 ______ 223,48
В том числе:
Материалы | [7 empty] | 1072711
Машины и механизмы | [7 empty] | 213164
ФОТ | [7 empty] | 378836
Накладные расходы | [7 empty] | 347193
Сметная прибыль | [7 empty] | 191567
Договорной понижающий коэффициент-0,999761 | [7 empty] | -514
Итого с учетом доп. работ и затрат | [7 empty] | 2150848
Компенсация НДС (МАТ+(ЭМ-ЗПМ)+НР*0,1712+СП*0,15)*0,20 | [7 empty] | 264388
ВСЕГО по смете | [7 empty] | 2415236 |  |  |  |  | 1903,34 ______ 223,48
| Составил: | _______________________________ //
[должность, подпись (инициалы, фамилия)]
| Проверил: | _______________________________ //
[должность, подпись (инициалы, фамилия)]
Note on A3: <подпись 210 атрибут 950 текст>
Note on L3: <подпись 200 атрибут 950 текст>
Note on A4: <подпись 210 значение>
Note on L4: <подпись 200 значение>
Note on C5: /<подпись 210 атрибут 950 значение>/
Note on N5: /<подпись 200 атрибут 950 значение>/
Note on B7: <Наименование стройки>
Note on B10: <Индекс/ЛН локальной сметы>
Note on B13: <Наименование локальной сметы>; <Наименование объекта>
Note on C16: <Основание>
Note on L17: <Итого по расчету>
Note on L18: <Итого ФОТ>
Note on L20: <Итого ТЗ>
Note on M20: <Итого ТЗМ>
Note on A21: <подпись 102 значение>
Note on A28: <Номер позиции по смете>
Note on B28: <Обоснование (код) позиции> <Примечание> <Комментарии из базы данных к расценке>
Note on C28: <Наименование (текстовая часть) расценки>; <Ед. измерения по расценке> _______________ <Обоснование коэффициентов> _______________ <Формула расчета стоимости единицы> _______________ <Строка задания НР для БИМ> <Строка задания СП для БИМ>
Note on D28: <Количество всего (физ. объем) по позиции> <Нормы НР по позиции при БИМ> <Нормы СП по позиции при БИМ>
Note on E28: <ПЗ по позиции на единицу в базисных ценах с учетом всех к-тов> ______ <ОЗП по позиции на единицу в базисных ценах с учетом всех к-тов>
Note on F28: <ЭММ по позиции на единицу в базисных ценах с учетом всех к-тов > ______ <ЗПМ по позиции на единицу в базисных ценах с учетом всех к-тов >
Note on G28: <МАТ по позиции на единицу в базисных ценах с учетом всех к-тов >
Note on H28: ОЗП=<Индекс к позиции на ОЗП> ЭМ=<Индекс к позиции на ЭМ> ЗПМ=<Индекс к позиции на ЗПМ> МАТ=<Индекс к позиции на МАТ>
Note on I28: <ИТОГО ПЗ по позиции для БИМ> _____ НР=<Сумма НР по позиции для БИМ> СП=<Сумма СП по позиции для БИМ>
Note on J28: <ИТОГО ОЗП по позиции для БИМ>
Note on K28: <ИТОГО ЭММ по позиции для БИМ> ______ <ИТОГО ЗПМ по позиции для БИМ>
Note on L28: <ИТОГО МАТ по позиции для БИМ>
Note on M28: <ТЗ по позиции на единицу> ______ <ТЗМ по позиции на единицу>
Note on N28: <ТЗ по позиции всего> ______ <ТЗМ по позиции всего>
Note on A69: <Текстовая часть (итоги)>
Note on I69: <Прямые затраты (итоги)>
Note on J69: <З/п основных рабочих (итоги)>
Note on K69: <Эксплуатация машин (итоги)> ______ <З/п машинистов (итоги)>
Note on L69: <Материалы (итоги)>
Note on N69: <Трудозатраты основных рабочих (итоги)> ______ <Трудозатраты машинистов (итоги)>
Note on C90: <подпись 300 атрибут 970 значение> _______________________________ /<подпись 300 значение>/
Note on C95: <подпись 310 атрибут 970 значение> _______________________________ /<подпись 310 значение>/