## Мои данные
Форма № 4
СОГЛАСОВАНО: | [10 empty] | УТВЕРЖДАЮ:
|  | // | [10 empty] | //
" _____ " ________________ 201__ г. | [10 empty] | " _____ " ________________ 201__ г.
Благоустройство территории с устройством асфальтового покрытия по адресу: ул. Космонавтов,12-30
(наименование стройки)
ЛОКАЛЬНЫЙ СМЕТНЫЙ РАСЧЕТ №
(локальная смета)
на | Благоустройство территории с устройством асфальтового покрытия по адресу: ул. Космонавтов,12-30
(наименование работ и затрат, наименование объекта)
Основание:
[7 empty] | Сметная стоимость |  |  |  | 3469358 |  | руб.
[7 empty] | Средства на оплату труда |  |  |  | 528899 |  | руб.
[11 empty] | 2139,332638,48 | 24,07324,49
N п/п | Шифр и номер позиции норматива | Наименование работ и затрат, единица измерения | Количество | Стоимость единицы |  |  | Индекс | Общая стоимость |  |  |  | Затраты труда рабочих, чел.-ч, не занятых обслуж. машин
|  |  |  | (в базисном уровне цен) |  |  |  | (в текущем уровне цен)
|  |  |  | Всего | экспл. машин | материалов |  | Всего | оплаты труда | экспл. машин | материалов
|  |  |  | оплаты труда | в т.ч. оплаты труда |  |  |  |  | в т.ч. оплаты труда |  | обслуживающие маш.
[12 empty] | на един. | всего
1 | 2 | 3 | 4 | 5 | 6 | 7 | 8 | 9 | 10 | 11 | 12 | 13 | 14
Раздел 1.
1 | ТЕР01-01-013-13 Приказ Минстроя России от 28.02.17 №556/пр | Разработка грунта с погрузкой на автомобили-самосвалы экскаваторами с ковшом вместимостью: 0,5 (0,5-0,63) м3, группа грунтов 1; 1000 м3 грунта | 0.684 | 4749,38 ______ 105,52 | 4641,11 ______ 552,03 | 2.74 | ОЗП=21,6 ЭМ=7,351 ЗПМ=21,592 МАТ=13,814 | 24921 | 1559 | 23336 ______ 8153 | 26 | 14,145 ______ 44,6625 | 9,68 ______ 30,55
|  | Накладные расходы от ФОТ(9712 руб.) | 95%*0,9 |  |  |  |  | 8304
|  | Сметная прибыль от ФОТ(9712 руб.) | 50%*0,85 |  |  |  |  | 4128
|  | Всего с НР и СП | [5 empty] | 37353
2 | ТССЦпг-03-21-01-010 Приказ Минстроя России от 28.02.17 №557/пр | Перевозка грузов автомобилями-самосвалами грузоподъемностью 10 т, работающих вне карьера, на расстояние: до 10 км: I класс груза; 1 т груза | 684.04 | 11.52 | 11.52 |  | ЭМ=10,165 | 80101 |  | 80101
|  | Всего с НР и СП | [5 empty] | 80101
3 | ТЕР01-02-005-01 Приказ Минстроя России от 28.02.17 №556/пр | Уплотнение грунта пневматическими трамбовками, группа грунтов: 1-2; 100 м3 уплотненного грунта | 6.84 | 321,31 ______ 117,58 | 203,74 ______ 35 |  | ОЗП=21,6 ЭМ=9,6 ЗПМ=21,574 | 30749 | 17371 | 13378 ______ 5165 |  | 14,4095 ______ 3,8 | 98,56 ______ 25,99
|  | Накладные расходы от ФОТ(22536 руб.) | 95%*0,9 |  |  |  |  | 19268
|  | Сметная прибыль от ФОТ(22536 руб.) | 50%*0,85 |  |  |  |  | 9578
|  | Всего с НР и СП | [5 empty] | 59595
4 | ТЕР27-04-001-01 Приказ Минстроя России от 28.02.17 №556/пр | Устройство подстилающих и выравнивающих слоев оснований: из песка; 100 м3 материала основания (в плотном теле) | 3.42 | 2696,27 ______ 138,66 | 2533,36 ______ 203,51 | 24.25 | ОЗП=21,6 ЭМ=7,623 ЗПМ=21,578 МАТ=4,103 | 76629 | 10243 | 66046 ______ 15019 | 340 | 18,078 ______ 17,35 | 61,83 ______ 59,34
|  | Накладные расходы от ФОТ(25262 руб.) | 142%*0,9 |  |  |  |  | 32285
|  | Сметная прибыль от ФОТ(25262 руб.) | 95%*0,85 |  |  |  |  | 20399
|  | Всего с НР и СП | [5 empty] | 129313
5 | ТССЦ-408-0261 Приказ Минстроя России от 28.02.17 №549/пр | Смеси готовые щебеночно-песчаные (ГОСТ 25607-2009) номер: С1, размер зерен 0-40 мм; м3 | 342.02 | 120.68 |  | 120.68 | МАТ=10,663 | 440115 |  |  | 440115
6 | ТЕР27-04-007-01 Приказ Минстроя России от 28.02.17 №556/пр | Устройство оснований толщиной 15 см из щебня фракции 40-70 мм при укатке каменных материалов с пределом прочности на сжатие до 68,6 МПа (700 кгс/см2): однослойных; 1000 м2 основания | 1.7101 | 19945,3 ______ 332,38 | 4733,7 ______ 539,53 | 14879.22 | ОЗП=21,6 ЭМ=7,693 ЗПМ=21,581 МАТ=9,875 | 325823 | 12278 | 62276 ______ 19912 | 251269 | 42,504 ______ 45,3 | 72,69 ______ 77,47
|  | Накладные расходы от ФОТ(32190 руб.) | 142%*0,9 |  |  |  |  | 41139
|  | Сметная прибыль от ФОТ(32190 руб.) | 95%*0,85 |  |  |  |  | 25993
|  | Всего с НР и СП | [5 empty] | 392955
7 | ТЕР27-04-007-04 Приказ Минстроя России от 28.02.17 №556/пр | На каждый 1 см изменения толщины слоя добавлять или исключать к расценкам 27-04-007-01, 27-04-007-02, 27-04-007-03; 1000 м2 основания _______________ (ПЗ=4 (ОЗП=4; ЭМ=4 к расх.; ЗПМ=4; МАТ=4 к расх.; ТЗ=4; ТЗМ=4); | -1.7101 | 4707.75 | 1193,35 ______ 138,05 | 3514.4 | ОЗП=21,6 ЭМ=7,688 ЗПМ=21,575 МАТ=9,932 | -75380 |  | -15689 ______ -5093 | -59691 | ______ 12,55 | ______ -21,46
|  | Накладные расходы от ФОТ(-5093 руб.) | 142%*0,9 |  |  |  |  | -6509
|  | Сметная прибыль от ФОТ(-5093 руб.) | 95%*0,85 |  |  |  |  | -4113
|  | Всего с НР и СП | [5 empty] | -86002
8 | ТЕР27-06-026-01 Приказ Минстроя России от 28.02.17 №556/пр | Розлив вяжущих материалов (расход 0,8); 1 т | 1.368 | 2769.04 | 50 ______ 8,18 | 2719.04 | ОЗП=21,6 ЭМ=8,497 ЗПМ=21,581 МАТ=9,164 | 34668 |  | 581 ______ 241 | 34087 | ______ 0,825 | ______ 1,13
|  | Накладные расходы от ФОТ(241 руб.) | 142%*0,9 |  |  |  |  | 308
|  | Сметная прибыль от ФОТ(241 руб.) | 95%*0,85 |  |  |  |  | 195
|  | Всего с НР и СП | [5 empty] | 35171
9 | ТЕРр68-15-1 Приказ Минстроя России от 28.02.17 №561/пр | Ремонт асфальтобетонного покрытия дорог однослойного толщиной: 50 мм ; 100 м2 | 17.101 | 4666,86 ______ 795,8 | 433,72 ______ 63,45 | 3437.34 | ОЗП=21,6 ЭМ=9,293 ЗПМ=21,582 МАТ=11,233 | 1023179 | 293954 | 68927 ______ 23418 | 660298 | 100,1 ______ 6,37 | 1711,81 ______ 108,93
|  | Накладные расходы от ФОТ(317372 руб.) | 104%*0,85 |  |  |  |  | 280557
|  | Сметная прибыль от ФОТ(317372 руб.) | 60%*0,8 |  |  |  |  | 152339
|  | Всего с НР и СП | [5 empty] | 1456075
10 | ТЕР27-02-010-02 Приказ Минстроя России от 28.02.17 №556/пр | Установка бортовых камней бетонных: при других видах покрытий; 100 м бортового камня | 0.3 | 4434,06 ______ 707,81 | 89,9 ______ 10,5 | 3636.35 | ОЗП=21,6 ЭМ=8,989 ЗПМ=21,604 МАТ=5,363 | 10680 | 4587 | 242 ______ 68 | 5851 | 87,492 ______ 0,85 | 26,25 ______ 0,26
|  | Накладные расходы от ФОТ(4655 руб.) | 142%*0,9 |  |  |  |  | 5949
|  | Сметная прибыль от ФОТ(4655 руб.) | 95%*0,85 |  |  |  |  | 3759
|  | Всего с НР и СП | [5 empty] | 20388
11 | ТЕР27-06-026-01 Приказ Минстроя России от 28.02.17 №556/пр | Розлив вяжущих материалов (расход 0,8); 1 т | 0.5256 | 2769.04 | 50 ______ 8,18 | 2719.04 | ОЗП=21,6 ЭМ=8,497 ЗПМ=21,581 МАТ=9,164 | 13320 |  | 223 ______ 93 | 13097 | ______ 0,825 | ______ 0,43
|  | Накладные расходы от ФОТ(93 руб.) | 142%*0,9 |  |  |  |  | 119
|  | Сметная прибыль от ФОТ(93 руб.) | 95%*0,85 |  |  |  |  | 75
|  | Всего с НР и СП | [5 empty] | 13514
12 | ТЕРр68-15-1 Приказ Минстроя России от 28.02.17 №561/пр | Ремонт асфальтобетонного покрытия дорог однослойного толщиной: 50 мм ; 100 м2 | 6.57 | 4666,86 ______ 795,8 | 433,72 ______ 63,45 | 3437.34 | ОЗП=21,6 ЭМ=9,293 ЗПМ=21,582 МАТ=11,233 | 393093 | 112934 | 26481 ______ 8997 | 253678 | 100,1 ______ 6,37 | 657,66 ______ 41,85
|  | Накладные расходы от ФОТ(121931 руб.) | 104%*0,85 |  |  |  |  | 107787
|  | Сметная прибыль от ФОТ(121931 руб.) | 60%*0,8 |  |  |  |  | 58527
|  | Всего с НР и СП | [5 empty] | 559407
Итого прямые затраты по смете в текущих ценах | [7 empty] | 2377898 | 452926 | 325902 ______ 75973 | 1599070 |  | 2638,48 ______ 324,49
Накладные расходы | [7 empty] | 489207
Сметная прибыль | [7 empty] | 270879
Итоги по смете:
Земляные работы, выполняемые механизированным способом | [7 empty] | 177048 |  |  |  |  | 108,24 ______ 56,54
Автомобильные дороги | [7 empty] | 945455 |  |  |  |  | 160,77 ______ 117,17
Благоустройство (ремонтно-строительные) | [7 empty] | 2015481 |  |  |  |  | 2369,47 ______ 150,78
Итого | [7 empty] | 3137984 |  |  |  |  | 2638,48 ______ 324,49
В том числе:
Материалы | [7 empty] | 1599070
Машины и механизмы | [7 empty] | 325902
ФОТ | [7 empty] | 528899
Накладные расходы | [7 empty] | 489207
Сметная прибыль | [7 empty] | 270879
договорной понижающий коэффициент 0,979827 | [7 empty] | -63303
Итого с учетом доп. работ и затрат | [7 empty] | 3074681
Компенсация НДС (МАТ+(ЭМ-ЗПМ)+НР*0,1712+СП*0,15)*0,20 | [7 empty] | 394677
ВСЕГО по смете | [7 empty] | 3469358 |  |  |  |  | 2638,48 ______ 324,49
| Составил: | _______________________________ //
[должность, подпись (инициалы, фамилия)]
| Проверил: | _______________________________ //
[должность, подпись (инициалы, фамилия)]
Note on A3: <подпись 210 атрибут 950 текст>
Note on L3: <подпись 200 атрибут 950 текст>
Note on A4: <подпись 210 значение>
Note on L4: <подпись 200 значение>
Note on C5: /<подпись 210 атрибут 950 значение>/
Note on N5: /<подпись 200 атрибут 950 значение>/
Note on B7: <Наименование стройки>
Note on B10: <Индекс/ЛН локальной сметы>
Note on B13: <Наименование локальной сметы>; <Наименование объекта>
Note on C16: <Основание>
Note on L17: <Итого по расчету>
Note on L18: <Итого ФОТ>
Note on L20: <Итого ТЗ>
Note on M20: <Итого ТЗМ>
Note on A21: <подпись 102 значение>
Note on A28: <Номер позиции по смете>
Note on B28: <Обоснование (код) позиции> <Примечание> <Комментарии из базы данных к расценке>
Note on C28: <Наименование (текстовая часть) расценки>; <Ед. измерения по расценке> _______________ <Обоснование коэффициентов> _______________ <Формула расчета стоимости единицы> _______________ <Строка задания НР для БИМ> <Строка задания СП для БИМ>
Note on D28: <Количество всего (физ. объем) по позиции> <Нормы НР по позиции при БИМ> <Нормы СП по позиции при БИМ>
Note on E28: <ПЗ по позиции на единицу в базисных ценах с учетом всех к-тов> ______ <ОЗП по позиции на единицу в базисных ценах с учетом всех к-тов>
Note on F28: <ЭММ по позиции на единицу в базисных ценах с учетом всех к-тов > ______ <ЗПМ по позиции на единицу в базисных ценах с учетом всех к-тов >
Note on G28: <МАТ по позиции на единицу в базисных ценах с учетом всех к-тов >
Note on H28: ОЗП=<Индекс к позиции на ОЗП> ЭМ=<Индекс к позиции на ЭМ> ЗПМ=<Индекс к позиции на ЗПМ> МАТ=<Индекс к позиции на МАТ>
Note on I28: <ИТОГО ПЗ по позиции для БИМ> _____ НР=<Сумма НР по позиции для БИМ> СП=<Сумма СП по позиции для БИМ>
Note on J28: <ИТОГО ОЗП по позиции для БИМ>
Note on K28: <ИТОГО ЭММ по позиции для БИМ> ______ <ИТОГО ЗПМ по позиции для БИМ>
Note on L28: <ИТОГО МАТ по позиции для БИМ>
Note on M28: <ТЗ по позиции на единицу> ______ <ТЗМ по позиции на единицу>
Note on N28: <ТЗ по позиции всего> ______ <ТЗМ по позиции всего>
Note on A73: <Текстовая часть (итоги)>
Note on I73: <Прямые затраты (итоги)>
Note on J73: <З/п основных рабочих (итоги)>
Note on K73: <Эксплуатация машин (итоги)> ______ <З/п машинистов (итоги)>
Note on L73: <Материалы (итоги)>
Note on N73: <Трудозатраты основных рабочих (итоги)> ______ <Трудозатраты машинистов (итоги)>
Note on C94: <подпись 300 атрибут 970 значение> _______________________________ /<подпись 300 значение>/
Note on C99: <подпись 310 атрибут 970 значение> _______________________________ /<подпись 310 значение>/