## Мои данные
Форма 4т
| СОГЛАСОВАНО: | [9 empty] | УТВЕРЖДАЮ:
| _____________________________ | [9 empty] | __________________________
| " _____ " ________________ 20___ г. | [9 empty] | "____" ______________20___ г.
ТЕНДЕР. Ремонт кровель на территории комбината (7)
(наименование стройки)
ЛОКАЛЬНАЯ СМЕТА №
(локальный сметный расчет)
ТЕНДЕР. Ремонт кровель на территории комбината (7)
(наименование работ и затрат, наименование объекта)
Основание:
[5 empty] | Сметная стоимость |  |  |  |  | 1001299 |  | руб.
[5 empty] | Нормативная трудоемкость |  |  |  |  | 953.62 |  | чел.час
[5 empty] | Средства на оплату труда |  |  |  |  | 182.576 |  | тыс.руб.
Составлен в базисных и текущих ценах по состоянию на 3 квартал 2019 г.
№ п.п. | Шифр и номер позиции норматива Наименование работ и затрат | Объём | Базисная стоимость за единицу |  |  | Базисная стоимость всего |  |  | Индекс |  | Текущая стоимость всего
|  |  | Всего | Осн. з/п | Эксп. | Всего | Осн. з/п | Эксп. | Осн. з/п | Эксп. | Всего | Осн. з/п | Эксп.
|  |  |  | Материал | В т.ч. з/п |  | Материал | В т.ч. з/п | Материал | В т.ч. з/п |  | Материал | В т.ч. з/п
1 | 2 | 3 | 4 | 5 | 6 | 7 | 8 | 9 | 10 | 11 | 12 | 13 | 14
Раздел 1. Устройство скатной кровли
1 | ТЕРр65-30-1 Разборка воздуховодов из листовой стали толщиной: до 0,9 мм диаметром/периметром до 165 мм /540 мм 100 м2 поверхности воздуховодов ------------------------ (Районный к-т 15%) | 0.04 | 406.16 | 389.74 | 16,43 ---------- 7,96 | 16 | 16 |  | 21,6 ---------- 6,41 | 7,76 ---------- 21,6 | 342 | 337 | 5 ---------- 7
Накладные расходы от ФОТ(344 руб.)216
Сметная прибыль от ФОТ(344 руб.)138
Всего с НР и СП696
2 | ТЕРр65-30-2 Разборка воздуховодов из листовой стали толщиной: до 0,9 мм диаметром/периметром до 320 мм /1000 мм 100 м2 поверхности воздуховодов ------------------------ (Районный к-т 15%) | 0.22 | 341.75 | 325.32 | 16,43 ---------- 7,96 | 75 | 72 | 3 ---------- 2 | 21,6 ---------- 6,41 | 7,76 ---------- 21,6 | 1574 | 1546 | 28 ---------- 38
Накладные расходы от ФОТ(1584 руб.)996
Сметная прибыль от ФОТ(1584 руб.)634
Всего с НР и СП3204
3 | ТЕРм12-12-003-17 Демонтаж улиток с двигателями вентиляционных ф-1000 1 шт. ------------------------ (Районный к-т 15%; ОЗП=0,3; ЭМ=0,3 к расх.; ЗПМ=0,3; МАТ=0 к расх.; ТЗ=0,3; ТЗМ=0,3) | 3 | 706.54 | 159.53 | 547,01 ---------- 50,55 | 2120 | 479 | 1641 ---------- 152 | 21,6 ---------- 6,41 | 7,76 ---------- 21,6 | 23072 | 10337 | 12735 ---------- 3276
Накладные расходы от ФОТ(13613 руб.)9257
Сметная прибыль от ФОТ(13613 руб.)6534
Всего с НР и СП38863
4 | ТЕРр58-3-1 Разборка мелких покрытий и обделок из листовой стали: поясков, сандриков, желобов, отливов, свесов и т.п. 100 м ------------------------ (Районный к-т 15%) | 0.135 | 68.16 | 67.92 | 0.24 | 9 | 9 |  | 21,6 ---------- 6,41 | 7,76 ---------- 21,6 | 198 | 198
Накладные расходы от ФОТ(198 руб.)140
Сметная прибыль от ФОТ(198 руб.)103
Всего с НР и СП441
5 | ТЕР46-04-001-04 Разборка: кирпичной кладки 1 м3 ------------------------ (Районный к-т 15%) | 1.5 | 146.1 | 69.84 | 76,26 ---------- 10,59 | 219 | 105 | 114 ---------- 16 | 21,6 ---------- 6,41 | 7,76 ---------- 21,6 | 3150 | 2263 | 887 ---------- 343
Накладные расходы от ФОТ(2606 руб.)2193
Сметная прибыль от ФОТ(2606 руб.)1240
Всего с НР и СП6583
6 | ТЕР08-02-010-19 Кладка наружных стен из лицевого кирпича: толщиной 250 мм при высоте этажа до 4 м 1 м3 кладки ------------------------ (Районный к-т 15%) | 4.5 | 868.84 | 71,4 ---------- 761,23 | 36,21 ---------- 4,82 | 3910 | 321 ---------- 3426 | 163 ---------- 22 | 21,6 ---------- 6,41 | 7,76 ---------- 21,6 | 30163 | 6940 ---------- 21959 | 1264 ---------- 468
Накладные расходы от ФОТ(7408 руб.)6914
Сметная прибыль от ФОТ(7408 руб.)4030
Всего с НР и СП41107
7 | ТЕР46-01-012-02 Усиление м/к 1 т усиления ------------------------ (Районный к-т 15%) | 0.3 | 2211.13 | 993,44 ---------- 587,09 | 630,6 ---------- 3,59 | 663 | 298 ---------- 176 | 189 ---------- 1 | 21,6 ---------- 6,41 | 7,76 ---------- 21,6 | 9034 | 6437 ---------- 1129 | 1468 ---------- 23
Накладные расходы от ФОТ(6460 руб.)5436
Сметная прибыль от ФОТ(6460 руб.)3075
Всего с НР и СП17545
8 | ТЕР10-01-002-01 Монтаж стропил 1 м3 древесины в конструкции ------------------------ (Районный к-т 15%) | 10 | 1701.77 | 191,43 ---------- 1472,22 | 38,12 ---------- 1,85 | 17018 | 1914 ---------- 14723 | 381 ---------- 19 | 21,6 ---------- 6,41 | 7,76 ---------- 21,6 | 138676 | 41349 ---------- 94369 | 2958 ---------- 400
Накладные расходы от ФОТ(41749 руб.)37687
Сметная прибыль от ФОТ(41749 руб.)17885
Всего с НР и СП194248
9 | ТЕРр58-12-1 Устройство обрешетки сплошной из досок 100 м2 ------------------------ (Районный к-т 15%) | 2.2 | 1917.21 | 241,96 ---------- 1638,29 | 36,96 ---------- 4,67 | 4218 | 532 ---------- 3605 | 81 ---------- 10 | 21,6 ---------- 6,41 | 7,76 ---------- 21,6 | 35232 | 11498 ---------- 23103 | 631 ---------- 222
Накладные расходы от ФОТ(11720 руб.)8268
Сметная прибыль от ФОТ(11720 руб.)6094
Всего с НР и СП49594
10 | ТЕР12-01-020-01 Устройство кровель различных типов из профлиста 100 м2 кровли ------------------------ (Районный к-т 15%) | 2.2 | 17260.64 | 1563,61 ---------- 15043,17 | 653,86 ---------- 20,77 | 37973 | 3440 ---------- 33095 | 1438 ---------- 46 | 21,6 ---------- 6,41 | 7,76 ---------- 21,6 | 297604 | 74303 ---------- 212138 | 11163 ---------- 987
Накладные расходы от ФОТ(75290 руб.)69116
Сметная прибыль от ФОТ(75290 руб.)33278
Всего с НР и СП399998
11 | ТЕР13-03-002-03 Огрунтовка металлических поверхностей за один раз: грунтовкой ХС-059 100 м2 окрашиваемой поверхности ------------------------ (Районный к-т 15%) | 0.08 | 397.34 | 54,3 ---------- 332,52 | 10,51 ---------- 0,09 | 32 | 4 ---------- 27 | 1 | 21,6 ---------- 6,41 | 7,76 ---------- 21,6 | 271 | 94 ---------- 170 | 7
Накладные расходы от ФОТ(94 руб.)65
Сметная прибыль от ФОТ(94 руб.)45
Всего с НР и СП381
12 | ТЕРр69-2-1 Сверление отверстий: в кирпичных стенах электроперфоратором диаметром до 20 мм, толщина стен 0,5 кирпича 100 отверстий ------------------------ (Районный к-т 15%) | 5 | 55.18 | 44.76 | 10.42 | 276 | 224 | 52 | 21,6 ---------- 6,41 | 7,76 ---------- 21,6 | 5238 | 4834 | 404
Накладные расходы от ФОТ(4834 руб.)3205
Сметная прибыль от ФОТ(4834 руб.)1934
Всего с НР и СП10377
13 | ТЕРм38-01-003-02 Изготовление и монтаж закладных деталей толщ 8мм (400*400) 1 т конструкций ------------------------ (Районный к-т 15%) | 0.4 | 7409.91 | 806,84 ---------- 5927,91 | 675,16 ---------- 71,79 | 2964 | 323 ---------- 2371 | 270 ---------- 29 | 21,6 ---------- 6,41 | 7,76 ---------- 21,6 | 24266 | 6971 ---------- 15199 | 2096 ---------- 620
Накладные расходы от ФОТ(7591 руб.)4259
Всего с НР и СП28525
14 | ТЕРр58-19-3 Смена мелких покрытий из листовой стали в кровлях из рулонных и штучных материалов: карнизных свесов 100 м покрытия ------------------------ (Районный к-т 15%) | 0.4 | 5636.23 | 790,53 ---------- 4831,41 | 14,29 ---------- 2,66 | 2254 | 316 ---------- 1932 | 6 ---------- 1 | 21,6 ---------- 6,41 | 7,76 ---------- 21,6 | 19262 | 6830 ---------- 12388 | 44 ---------- 23
Накладные расходы от ФОТ(6853 руб.)4835
Сметная прибыль от ФОТ(6853 руб.)3564
Всего с НР и СП27661
15 | ТЕР10-01-090-02 Пропитка древесины противопожарная 100 м2 ------------------------ (Районный к-т 15%) | 1.1 | 1509.54 | 93,7 ---------- 1407,46 | 8,37 ---------- 0,25 | 1660 | 103 ---------- 1548 | 9 | 21,6 ---------- 6,41 | 7,76 ---------- 21,6 | 12222 | 2226 ---------- 9925 | 71 ---------- 6
Накладные расходы от ФОТ(2232 руб.)2015
Сметная прибыль от ФОТ(2232 руб.)956
Всего с НР и СП15193
Итого прямые затраты по смете | [5 empty] | 73407 | 8156 ---------- 60903 | 4348 ---------- 298 |  |  | 600304 | 176163 ---------- 390380 | 33761 ---------- 6413
В том числе (справочно):
фонд оплаты труда (ФОТ) | [5 empty] | 8454 |  |  |  |  | 182576
материалы | [5 empty] | 60903 |  |  |  |  | 390380
эксплуатация машин и механизмов | [5 empty] | 4348 |  |  |  |  | 33761
Накладные расходы | [5 empty] | 7158 |  |  |  |  | 154603
Сметная прибыль | [5 empty] | 3682 |  |  |  |  | 79509
ВСЕГО по смете
Итого Строительные работы | [5 empty] | 78234 |  |  |  |  | 767028
Итого Монтажные работы | [5 empty] | 6013 |  |  |  |  | 67388
Итого | [5 empty] | 84247 |  |  |  |  | 834416
НДС 20% | [5 empty] | 16849 |  |  |  |  | 166883
ВСЕГО по смете | [5 empty] | 101096 |  |  |  |  | 1001299
Составил:______________ ()
Проверил:______________ ()
Note on A8: <Наименование стройки>
Note on A11: <Индекс/ЛН локальной сметы>
Note on A13: на <Наименование локальной сметы>,<Наименование объекта>
Note on C16: <Основание>
Note on L25: <Общая стоимость ПЗ по позиции для БИМ до начисления НР и СП>
Note on M25: <Общая стоимость ОЗП по позиции для БИМ до начисления НР и СП> ---------- <Общая стоимость МАТ по позиции для БИМ до начисления НР и СП>
Note on L86: <Прямые затраты (итоги)>
Note on M86: <З/п основных рабочих (итоги)> ---------- <Материалы (итоги)>
Note on A25: <Номер позиции по смете>
Note on B25: <Обоснование (код) позиции> <Примечание> <Наименование (текстовая часть) расценки> <Ед. измерения по расценке> ------------------------ <Обоснование коэффициентов> ------------------------ <Формула расчета стоимости единицы> ------------------------ <Строка задания НР для БИМ>; (<Сумма НР по позиции для БИМ>) <Строка задания СП для БИМ>; (<Сумма СП по позиции для БИМ>)
Note on C25: <Количество всего (физ. объем) по позиции> (<Формула расчета физ. объема>)
Note on A86: <Текстовая часть (итоги)>
Note on A101: ______________ (<Составил>)
Note on A103: ______________ (<Проверил>)
Note on F25: <ЭММ по позиции на единицу в базисных ценах с учетом всех к-тов> ---------- <ЗПМ по позиции на единицу в базисных ценах с учетом всех к-тов>
Note on N25: <Общая стоимость ЭММ по позиции для БИМ до начисления НР и СП> ---------- <Общая стоимость ЗПМ по позиции для БИМ до начисления НР и СП>
Note on D25: <ПЗ по позиции на единицу в базисных ценах с учетом всех к-тов>
Note on E25: <ОЗП по позиции на единицу в базисных ценах с учетом всех к-тов> ---------- <МАТ по позиции на единицу в базисных ценах с учетом всех к-тов>
Note on K17: =<Итого по расчету>/1000
Note on H25: <ИТОГО ОЗП на физобъем по позиции в базисных ценах> ---------- <ИТОГО МАТ на физобъем по позиции в базисных ценах>
Note on G25: <ИТОГО ПЗ на физобъем по позиции в базисных ценах>
Note on I25: <ИТОГО ЭММ на физобъем по позиции в базисных ценах> ---------- <ИТОГО ЗПМ на физобъем по позиции в базисных ценах>
Note on N86: <Эксплуатация машин (итоги)> ---------- <З/п машинистов (итоги)>
Note on J25: <Индекс к позиции на ОЗП> ---------- <Индекс к позиции на МАТ>
Note on K25: <Индекс к позиции на ЭМ> ---------- <Индекс к позиции на ЗПМ>
Note on K19: =<Итого ФОТ>/1000
Note on K18: <Итого ТЗ>
Note on S21: <Общая стоимость ПЗ по позиции для БИМ до начисления НР и СП>
Note on R21: <ИТОГО ПЗ на физобъем по позиции в базисных ценах>
Note on T21: <Строка задания НР для БИМ>
Note on U21: <Строка задания СП для БИМ>
Note on V21: <Сумма НР по позиции для БИМ>
Note on W21: <Сумма СП по позиции для БИМ>
Note on X21: <Итоговое значение по позиции для БИМ>
Note on Y21: <Сумма НР по позиции при расчете в базисных ценах>
Note on Z21: <Сумма СП по позиции при расчете в базисных ценах>
Note on P25: <Признак материала - позиции>
Note on Q25: <Индекс к позиции на ОЗП>
Note on G86: <Прямые затраты в базисных ценах (итоги)>
Note on H86: <З/п основных рабочих в базисных ценах (итоги)> ---------- <Материалы в базисных ценах (итоги)>
Note on I86: <Эксплуатация машин в базисных ценах (итоги)> ---------- <З/п машинистов в базисных ценах (итоги)>