## Мои данные
Форма 4т
| СОГЛАСОВАНО: | [9 empty] | УТВЕРЖДАЮ:
| _____________________________ | [9 empty] | __________________________
| " _____ " ________________ 20___ г. | [9 empty] | "____" ______________20___ г.
Подключение гидростанции, станок №203
(наименование стройки)
ЛОКАЛЬНАЯ СМЕТА №
(локальный сметный расчет)
Подключение гидростанции, станок №203
(наименование работ и затрат, наименование объекта)
[5 empty] | Сметная стоимость |  |  |  |  | 52415 |  | руб.
[5 empty] | Нормативная трудоемкость |  |  |  |  | 115.18 |  | чел.час
[5 empty] | Средства на оплату труда |  |  |  |  | 23.596 |  | тыс.руб.
Составлен в базисных и текущих ценах по состоянию на 3 квартал 2019 г.
№ п.п. | Шифр и номер позиции норматива Наименование работ и затрат | Объём | Базисная стоимость за единицу |  |  | Базисная стоимость всего |  |  | Индекс |  | Текущая стоимость всего
|  |  | Всего | Осн. з/п | Эксп. | Всего | Осн. з/п | Эксп. | Осн. з/п | Эксп. | Всего | Осн. з/п | Эксп.
|  |  |  | Материал | В т.ч. з/п |  | Материал | В т.ч. з/п | Материал | В т.ч. з/п |  | Материал | В т.ч. з/п
1 | 2 | 3 | 4 | 5 | 6 | 7 | 8 | 9 | 10 | 11 | 12 | 13 | 14
1 | ТЕРм08-02-405-01 Демонтаж провода и кабеля 100 м ------------------------ (Территориальная поправка к базе 2001г ЭМ=0; ЗПМ=0; МАТ=0; Районный к-т 15%; ОЗП=0,3; ТЗ=0,3) ------------------------ НР 95%*0,85 от ФОТ; (1947) СП 65%*0,8 от ФОТ; (1254 | 1 | 82.66 | 82.66 |  | 83 | 83 |  | 21,6 ---------- 4,43 | 6,737 ---------- 21,566 | 2411 | 2411
2 | ТЕРп01-07-002-01 Отключение эл.двигателя 1 шт. ------------------------ (Территориальная поправка к базе 2001г ЭМ=0; ЗПМ=0; МАТ=0; Районный к-т 15%; ОЗП=0,6; ТЗ=0,6) ------------------------ НР 65%*0,85 от ФОТ; (254) СП 40%*0,8 от ФОТ; (147 | 1 | 15.75 | 15.75 |  | 16 | 16 |  | 21,6 ---------- 6,048 | 7,501 ---------- 21,586 | 459 | 459
3 | ТЕРм08-03-481-02 Демонтаж электродвигателя, масса: до 0,1 т 1 шт. ------------------------ (Территориальная поправка к базе 2001г ЭМ=0; ЗПМ=0; МАТ=0; Районный к-т 15%; ОЗП=0,6; ТЗ=0,6) ------------------------ НР 95%*0,85 от ФОТ; (808) СП 65%*0,8 от ФОТ; (520 | 1 | 34.33 | 34.33 |  | 34 | 34 |  | 21,6 ---------- 6,978 | 5,632 ---------- 21,587 | 1000 | 1000
4 | ТЕРм30-01-134-01 Демонтаж полумуфт 1 шт. ------------------------ (Территориальная поправка к базе 2001г ЭМ=0; ЗПМ=0; МАТ=0; Районный к-т 15%; ОЗП=0,6; ТЗ=0,6) ------------------------ НР 80%*0,85 от ФОТ; (233) СП 60%*0,8 от ФОТ; (164 | 1 | 11.72 | 11.72 |  | 12 | 12 |  | 21,6 ---------- 7,07 | 8,691 ---------- 21,579 | 342 | 342
5 | ТЕРп01-07-002-01 Подключение эл.двигателя и фазировка 1 шт. ------------------------ (Территориальная поправка к базе 2001г ЭМ=0; ЗПМ=0; МАТ=0; Районный к-т 15%) ------------------------ НР 65%*0,85 от ФОТ; (423) СП 40%*0,8 от ФОТ; (245 | 1 | 26.24 | 26.24 |  | 26 | 26 |  | 21,6 ---------- 6,048 | 7,501 ---------- 21,586 | 765 | 765
6 | ТЕР46-03-001-02 Сверление отверстий диаметром: 22 мм 100 отверстий ------------------------ (Территориальная поправка к базе 2001г ЭМ=0; ЗПМ=0; МАТ=0; Районный к-т 15%) ------------------------ НР 110%*0,85 от ФОТ; (731) СП 70%*0,8 от ФОТ; (438 | 0.16 | 167.44 | 167.44 |  | 27 | 27 |  | 21,6 ---------- 2,319 | 9,636 ---------- 21,584 | 782 | 782
7 | ТЕРм08-02-144-01 Монтаж клемм 100 шт. ------------------------ (Территориальная поправка к базе 2001г ЭМ=0; ЗПМ=0; МАТ=0; Районный к-т 15%) ------------------------ НР 95%*0,85 от ФОТ; (1040) СП 65%*0,8 от ФОТ; (670 | 0.5 | 88.32 | 88.32 |  | 44 | 44 |  | 21,6 ---------- 6,102 |  | 1288 | 1288
8 | ТЕР11-01-040-01 прим Установка Din-рейки 100 м ------------------------ (Территориальная поправка к базе 2001г ЭМ=0; ЗПМ=0; МАТ=0; Районный к-т 15%) ------------------------ НР 123%*0,85 от ФОТ; (25) СП 75%*0,8 от ФОТ; (14 | 0.01 | 83.95 | 83.95 |  | 1 | 1 |  | 21,6 ---------- 6,048 | 7,501 ---------- 21,586 | 24 | 24
9 | ТЕРм08-02-405-01 Монтаж провода и кабеля 100 м ------------------------ (Территориальная поправка к базе 2001г ЭМ=0; ЗПМ=0; МАТ=0; Районный к-т 15%) ------------------------ НР 95%*0,85 от ФОТ; (6488) СП 65%*0,8 от ФОТ; (4178 | 1 | 275.54 | 275.54 |  | 276 | 276 |  | 21,6 ---------- 4,43 | 6,737 ---------- 21,566 | 8035 | 8035
10 | ТЕРм08-02-144-01 Подключение разъемов соленоидов 100 шт. ------------------------ (Территориальная поправка к базе 2001г ЭМ=0; ЗПМ=0; МАТ=0; Районный к-т 15%) ------------------------ НР 95%*0,85 от ФОТ; (333) СП 65%*0,8 от ФОТ; (214 | 0.16 | 88.32 | 88.32 |  | 14 | 14 |  | 21,6 ---------- 6,102 |  | 412 | 412
11 | ТЕРм08-02-411-04 Установка гермовводов 1 ввод ------------------------ (Территориальная поправка к базе 2001г ЭМ=0; ЗПМ=0; МАТ=0; Районный к-т 15%) ------------------------ НР 95%*0,85 от ФОТ; (2778) СП 65%*0,8 от ФОТ; (1789 | 16 | 7.37 | 7.37 |  | 118 | 118 |  | 21,6 ---------- 2,978 |  | 3440 | 3440
12 | ТЕРм08-02-158-10 Опрессовка и маркировка концов провода и кабеля, количество жил до 37 1 шт. ------------------------ (Территориальная поправка к базе 2001г ЭМ=0; ЗПМ=0; МАТ=0; Районный к-т 15%) ------------------------ НР 95%*0,85 от ФОТ; (145) СП 65%*0,8 от ФОТ; (94 | 0.5 | 12.33 | 12.33 |  | 6 | 6 |  | 21,6 ---------- 6,35 |  | 180 | 180
13 | ТЕРп01-09-010-03 Функциональная группа управления релейно-контакторная с общим числом внешних блокировочных связей: до 10 1 шт. ------------------------ (Территориальная поправка к базе 2001г ЭМ=0; ЗПМ=0; МАТ=0; Районный к-т 15%) ------------------------ НР 65%*0,85 от ФОТ; (2463) СП 40%*0,8 от ФОТ; (1427 | 1 | 152.86 | 152.86 |  | 153 | 153 |  | 21,6 ---------- 6,048 | 7,501 ---------- 21,586 | 4458 | 4458
Итого прямые затраты по смете в текущих ценах | [10 empty] | 17478 | 17478
Итого прямые затраты по смете с учетом коэффициентов к итогам | [10 empty] | 23596 | 23596
Накладные расходы | [10 empty] | 17667
Сметная прибыль | [10 empty] | 11152
Итоги по смете:
Итого Строительные работы | [10 empty] | 2014
Итого Монтажные работы | [10 empty] | 39762
Итого Прочие затраты | [10 empty] | 10639
Итого | [10 empty] | 52415
В том числе:
ФОТ | [10 empty] | 23596
Накладные расходы | [10 empty] | 17667
Сметная прибыль | [10 empty] | 11152
ВСЕГО по смете | [10 empty] | 52415
Составил:______________ ()
Проверил:______________ ()
Note on A11: <Индекс/ЛН локальной сметы>
Note on A13: на <Наименование локальной сметы>,<Наименование объекта>
Note on C16: <Основание>
Note on L25: <Общая стоимость ПЗ по позиции для БИМ до начисления НР и СП>
Note on M25: <Общая стоимость ОЗП по позиции для БИМ до начисления НР и СП> ---------- <Общая стоимость МАТ по позиции для БИМ до начисления НР и СП>
Note on L39: <Прямые затраты (итоги)>
Note on M39: <З/п основных рабочих (итоги)> ---------- <Материалы (итоги)>
Note on A25: <Номер позиции по смете>
Note on B25: <Обоснование (код) позиции> <Примечание> <Наименование (текстовая часть) расценки> <Ед. измерения по расценке> ------------------------ <Обоснование коэффициентов> ------------------------ <Формула расчета стоимости единицы> ------------------------ <Строка задания НР для БИМ>; (<Сумма НР по позиции для БИМ>) <Строка задания СП для БИМ>; (<Сумма СП по позиции для БИМ>) <Дополнительные начисления к индексу>
Note on C25: <Количество всего (физ. объем) по позиции> (<Формула расчета физ. объема>)
Note on A39: <Текстовая часть (итоги)>
Note on A54: ______________ (<Составил>)
Note on A56: ______________ (<Проверил>)
Note on F25: <ЭММ по позиции на единицу в базисных ценах с учетом всех к-тов> ---------- <ЗПМ по позиции на единицу в базисных ценах с учетом всех к-тов>
Note on N25: <Общая стоимость ЭММ по позиции для БИМ до начисления НР и СП> ---------- <Общая стоимость ЗПМ по позиции для БИМ до начисления НР и СП>
Note on D25: <ПЗ по позиции на единицу в базисных ценах с учетом всех к-тов>
Note on E25: <ОЗП по позиции на единицу в базисных ценах с учетом всех к-тов> ---------- <МАТ по позиции на единицу в базисных ценах с учетом всех к-тов>
Note on K17: =<Итого по расчету>/1000
Note on H25: <ИТОГО ОЗП на физобъем по позиции в базисных ценах> ---------- <ИТОГО МАТ на физобъем по позиции в базисных ценах>
Note on G25: <ИТОГО ПЗ на физобъем по позиции в базисных ценах>
Note on I25: <ИТОГО ЭММ на физобъем по позиции в базисных ценах> ---------- <ИТОГО ЗПМ на физобъем по позиции в базисных ценах>
Note on N39: <Эксплуатация машин (итоги)> ---------- <З/п машинистов (итоги)>
Note on J25: <Индекс к позиции на ОЗП> ---------- <Индекс к позиции на МАТ>
Note on K25: <Индекс к позиции на ЭМ> ---------- <Индекс к позиции на ЗПМ>
Note on K19: =<Итого ФОТ>/1000
Note on K18: <Итого ТЗ>
Note on S21: <Общая стоимость ПЗ по позиции для БИМ до начисления НР и СП>
Note on R21: <ИТОГО ПЗ на физобъем по позиции в базисных ценах>
Note on T21: <Строка задания НР для БИМ>
Note on U21: <Строка задания СП для БИМ>
Note on V21: <Сумма НР по позиции для БИМ>
Note on W21: <Сумма СП по позиции для БИМ>
Note on X21: <Итоговое значение по позиции для БИМ>
Note on Y21: <Сумма НР по позиции при расчете в базисных ценах>
Note on Z21: <Сумма СП по позиции при расчете в базисных ценах>
Note on P25: <Признак материала - позиции>
Note on Q25: <Индекс к позиции на ОЗП>
Note on A8: на <Наименование локальной сметы>,<Наименование объекта>