## Лист1
Техническое задание
по укреплению кирпичной кладки стен и ремонту пандуса
производственного корпуса
по адресу: г. Барнаул, Пр. Космонавтов 12/9.
КП
№ п/п | Виды работ и материалов | Ед. изм. | Кол - во | Цена за ед. | Стоимость
1 | Сверление отверстий Ø 22 мм под шпильку в кирпичных стенах 510 мм | шт. | 800
2 | Монтаж швеллера 10 П со сверлением отверстий Ø 20 мм под шпильку и зачеканкой цементным раствором | м.п. | 663
3 | Монтаж уголка 100х7 со сверлением отверстий Ø 20 мм под шпильку и зачеканкой цементным раствором | м.п. | 276
4 | Монтаж стяжной полосы 60 х 6 на сварку со сверлением отверстий Ø 20 мм под шпильку и зачеканкой цементным раствором | м.п. | 889
5 | Огрунтовка металлоизделий ГФ 021 | м2 | 252
6 | Обрамление оконных проемов уголком 63 х 63 со сваркой стяжных пластин 40 х 4 | м.п. | 145
7 | Установка и разборка лесов инвентарных | м2 | 420
8 | Ремонт кирпичной кладки (с закладкой оконных проемов) | м2 | 340
9 | Демонтаж бетонного покрытия толщиной 100 мм | м2 | 207
10 | Армирование пандуса (арматура ø 8 мм) | м2 | 207
11 | Устройство покрытий бетонных толщиной 100 мм (бетон М300) | м3 | 20.7
| ИТОГО РАБОТА |  |  |  | 0
Материалы
1 | Уголок 100 х 100 х 7 | м.п. | 276
2 | Уголок 63 х 63 х 5 | м.п. | 289
3 | Швеллер 10 П | м.п. | 663
4 | Полоса 60 х 6 | м.п. | 889
5 | Полоса 40 х 4 | м.п. | 250
6 | Пластина 150 х 150 х 10 с отв .22мм | шт. | 1600
7 | Шпилька М 20 х 700 (металл 09 2ГС) | шт. | 800
8 | Гайка М 20 | шт. | 1600
9 | Шайба усиленная М 20 | шт. | 1600
10 | Шайба гровер М 20 | шт. | 1600
11 | Грунтовка ГФ 021 | кг | 40
12 | Растворитель 646 | кг | 20
13 | Арматура ø 8 мм | м.п. | 2100
14 | Проволока вязальная | кг. | 20
15 | Бетон М 300 | м3 | 20.7
16 | Кирпич керамический рядовой полнотелый | шт. | 2500
17 | Цемент М 400 50 кг | шт. | 15
18 | Песок строительный | т. | 2.5
19 | Расходные материалы (диски отрезные ,диски зачистные,электроды,кисточки,буры,коронки)
| ИТОГО МАТЕРИАЛ |  |  |  | 0
| ВСЕГО |  |  |  | 0